## 로봇 핸드 비교표
로봇 핸드 업체 비교표
기준일: 2026년 4월 14일 ¦ 서울대학교 휴머노이드 AI 로봇 센터
항목 | 테솔로 DG-5F-M | 테솔로 DG-5F-S (20 DoF / 15 DoF) | 원익로보틱스 Allegro Hand V5 (4F) | 로보티즈 -
💰 비용
공급가 (VAT 별도) | ₩20,000,000 (내부 할인가 반영) | ₩9,960,000 (초기 판매 프로모션) | ₩21,600,000 → ₩12,000,000 (특별공급가) | 견적 대기
합계 (VAT 포함) | ₩22,000,000 | ₩10,956,000 | ₩13,200,000 | 견적 대기
부가 장비 비용 | - | - | PCAN-USB ₩473,000 (별도 구매 필수) | -
실질 총비용 (VAT 포함) | ₩22,000,000 | ₩10,956,000 | ₩13,673,000 | 견적 대기
납기 | 결제 후 약 6주 | 결제 후 약 3개월 | 발주 후 20일 이내 | 견적 대기
결제 조건 | 100% 선불 (협의 가능) | 100% 선불 (협의 가능) | 현금 (세금계산서 발행) | 견적 대기
견적 유효기간 | 발행일로부터 30일 | 발행일로부터 30일 | 견적일로부터 1개월 | 견적 대기
⚙️ 제품 사양
핑거 수 | 5 finger | 5 finger | 4 finger (3 fingers + 1 thumb) | 견적 대기
DoF | 20 DoF (손가락당 4) | 20 DoF / 15 DoF (손가락당 4 / 3) | 16 DoF (4 fingers × 4) | 견적 대기
구동 방식 | BLDC Motor 정격 토크 0.4 Nm | DC Motor | DC Motor 정격 토크 0.23 Nm | 견적 대기
제품 무게 | 1,763 g | 880 g (20DoF) 780 g (15DoF) | 1,000 g (Plus: 1,024 g) | 견적 대기
Payload Pinching | 정격 2.5 kg / 최대 5 kg | 1~2 kg (20DoF) 0.8~1.6 kg (15DoF) | - | 견적 대기
Payload Envelop | 정격 10 kg / 최대 20 kg | 7~12 kg (20DoF) 5.6~9.6 kg (15DoF) | Max. 10 kg (Plus: 15 kg) | 견적 대기
끝단 힘 (각 손가락) | 최대 97 N | - | - | 견적 대기
파지 가능 크기 | 최대 170 mm | - | - | 견적 대기
정격 전압 / 전류 | 24V / 최대 10A (10A 이상 공급 필수) | 24V / 최대 10A | 24V / 5A / 120W | 견적 대기
통신 방식 | Modbus RTU Modbus TCP EtherNET (TCP/IP) | Modbus TCP EtherNET (TCP/IP) | CAN 2.0 (500 Hz, 1Mbps Baud) | 견적 대기
제어 주기 (Hz) | 250 Hz | 500 Hz | 500 Hz | 견적 대기
관절 분해능 / 반복정밀도 | 12bit / 0.1 deg | - | 0.088 deg | 견적 대기
🔬 연구 활용성
ROS 지원 | 확인 필요 | 확인 필요 | ROS1 / ROS2 (Rviz, MoveIt, GUI 제어) | 견적 대기
SDK / API | 4GB USB 포함 (SDK 및 UI 제공) | 4GB USB 포함 (SDK 및 UI 제공) | BHand Library (GitHub 공개) | 견적 대기
시뮬레이터 | 확인 필요 | 확인 필요 | - | 견적 대기
CAD 파일 | 3D 모델링 & 2D 도면 (www.tesollo.com) | 3D 모델링 & 2D 도면 (www.tesollo.com) | STL 파일 제공 (구매 후 시리얼 번호 필요) | 견적 대기
파지 알고리즘 | 9종 Grasp Mode (Force 기반) | - | BHand Library (Grasp3/4, Pinch, Envelop 등) | 견적 대기
협동로봇 연결 | ISO 9409-1-50-4-M6 (Adapter frame 포함) | - | Alternator bracket + M3/M6 | 견적 대기
센서 | 핑거팁 F/T 센서 (옵션) (Force/Torque 6축) | - | Tactile 압력 센서 포함 (30~125 kPa) | 견적 대기
🔧 A/S · 지원
품질 보증 | 수령일로부터 1년 (사용자 과실 제외) | 수령일로부터 1년 | 도입일로부터 1년 (고객 과실 제외) | 견적 대기
기술지원 / 교육 | 서울/경기 무상 셋업교육 그 외 지역 400,000원/M·D | 서울/경기 무상 셋업교육 그 외 지역 400,000원/M·D | 원익로보틱스 독점 유지보수 공식 포럼/GitHub 지원 | 견적 대기
📝 기타
산학 구매 적합성 | 국내 ✔ | 국내 ✔ | 국내 ✔ | 국내 ✔
비고 | 산업·서비스·연구용 좌/우 선택 가능 | 초기 판매 프로모션가 20DoF / 15DoF 선택 | 좌/우 중 택 1 CAN Device 별도 구매 필요 | 견적 대기

## 휴머노이드 로봇 비교표
휴머노이드 로봇 업체 비교표
기준일: 2026년 4월 14일 ¦ 서울대학교 휴머노이드 AI 로봇 센터 ¦ * 견적서 수령 후 업데이트 예정
항목 | 레인보우로보틱스 [메인] | 로보티즈 [대안] | 유니트리 [대안 / 해외 제한] | 로브로스 [대안] | 홀리데이로보틱스 [대안]
💰 비용
모델명 | 견적 대기 | 견적 대기 | G1 Edu Ultimate(D)-U6 | 견적 대기 | 견적 대기
공급가 (VAT 별도) | 견적 대기 | 견적 대기 | ₩89,800,000 | 견적 대기 | 견적 대기
합계 (VAT 포함) | 견적 대기 | 견적 대기 | ₩98,780,000 | 견적 대기 | 견적 대기
납기 | 견적 대기 | 견적 대기 | 발주 후 6~8주 | 견적 대기 | 견적 대기
결제 조건 | 견적 대기 | 견적 대기 | 선입금 결제 (학교/연구소는 예외 — 후불 협의 가능) | 견적 대기 | 견적 대기
견적 유효기간 | 견적 대기 | 견적 대기 | 2026-05-15까지 (발행: 2026-04-15) | 견적 대기 | 견적 대기
⚙️ 기술 사양
구동 방식 (이족보행 / 휠 베이스) | 견적 대기 | 견적 대기 | 이족보행 (Biped) | 견적 대기 | 견적 대기
자유도 (DoF) | 견적 대기 | 견적 대기 | 총 41 DoF | 견적 대기 | 견적 대기
페이로드 | 견적 대기 | 견적 대기 | 확인 필요 | 견적 대기 | 견적 대기
제품 무게 | 견적 대기 | 견적 대기 | 약 35 kg+ (배터리 포함) | 견적 대기 | 견적 대기
전원 방식 | 견적 대기 | 견적 대기 | Smart Battery 9000mAh (Quick Release) | 견적 대기 | 견적 대기
통신 인터페이스 | 견적 대기 | 견적 대기 | 확인 필요 | 견적 대기 | 견적 대기
배터리 / 구동시간 | 견적 대기 | 견적 대기 | 배터리 약 2시간 | 견적 대기 | 견적 대기
🔬 연구 활용성
ROS 지원 | 견적 대기 | 견적 대기 | 확인 필요 | 견적 대기 | 견적 대기
SDK / API | 견적 대기 | 견적 대기 | 확인 필요 | 견적 대기 | 견적 대기
시뮬레이터 지원 | 견적 대기 | 견적 대기 | 확인 필요 | 견적 대기 | 견적 대기
CAD 파일 | 견적 대기 | 견적 대기 | 확인 필요 | 견적 대기 | 견적 대기
🔧 A/S · 지원
품질 보증 | 견적 대기 | 견적 대기 | 확인 필요 | 견적 대기 | 견적 대기
기술지원 / 교육 | 견적 대기 | 견적 대기 | 확인 필요 | 견적 대기 | 견적 대기
국내 기술지원 | 견적 대기 | 견적 대기 | 위고로보틱스(주) 국내 총판 ✔ (용인, 031-229-3553) | 견적 대기 | 견적 대기
📝 기타
산학 구매 적합성 | 국내 ✔ | 국내 ✔ | 해외 제조 / 국내 총판 ✔ | 확인 필요 | 확인 필요
비고 | 견적 대기 | 견적 대기 | 크기(Stand): 1270×450×200 mm 크기(Fold): 690×450×300 mm 관절 최대토크: 120 N·m Hand: Inspire RH56DFTP 포함 센서: Depth Camera + 3D LiDAR 허리 z축 ±155°, 무릎 0~165° | 견적 대기 | 견적 대기